## Sheet1
1. | Servisna intervencija | kom | 1
Servisna intervencija na lokaciji korisnika, Muzej sinjske alke Uključeni troškovi puta, smještaja i svih ostalih zavisnih troškova
2. | Zamjenski modul video zida | kom | 3
Dijagonala: 55" Model: BARCO KVD-5521
3. | Servisne usluge | kom | 1
Demontaža video zida, zamjena neispravnih modula montaža video-zida podešavanje i puštanje u rad
4. | Dijagnostika kvara uređaja | kom | 1
Dijagnostika kvara Čišćenje LCD i touch panela Kalibracija touch funkcije Model: Panasonic TH-50LFB70E
5. | LCD interaktivni monitor | kom | 1
Dijagonala: minimalno 65cm Projekcijsko kapacitivna tehnologija Najmanje 10 istovremeno aktivnih dodirnih točaka Razlučivost: min 1920 x 1080 Kut vidljivosti: min 178° x 178° (mogućnost rada u portret modu sa jednakim karakteristikama) Kontrast: min 1000:1 Video ulazi: min HDMI i Display Port Ugrađeni stereo zvučnici Dimenzije: max 675mm x 420mm x 50mm Ugrađena kamera i mikrofon.
6. | Zamjenska sijalica za projektor | kom | 4
Model projektora: Barco RLM-W14 Model sijalice: Barco R9801343
7. | Zamjenska sijalica za projektor | kom | 1
Model projektora: Barco PHWU-81B Model sijalice: Barco R9832775
8. | Komunikacijski ormar | kom | 1
Visina: minimalno 42RU Dimenzije: minimalno 600x600mm Prednje i stražnje vodilice za ugradnju opreme Prednja, bočna i stražnja vrata Pribor: minimalno 2 x priključna letva sa 6 šuko priključnica 16A/250V minimalno 2 x prespojni panel 24-port minimalno 1x LAN preklopnik 24 port Ventilatorska jedinica sa minimalno 4 ventilatora i termostatom Zaštita od prednapona za TK dovod minimalno 6x polica 420mm dubine
9. | Besprekidno napajanje | kom | 1
"On-line" tehnologija Kapacitet: 2000VA Izlazna snaga [W]: min 1800 Vrijeme preklapanja: 0ms Izlazni napon [V] 230 Vrijeme punjenja baterija: max 3 sata (90%) Vrijeme rada: min 4 min pod punim opterećenjem Baterija izmjenjive u radu Ugradnja u 19" tehnološki orma
UKUPNO (bez PDV-a):